## H2FlexCo
Hours | Price_DAM (28-3-2025) | PV | Wind | Electrolysers | Wind (MW) | PV (MW) | EES (MWh) | EL_Max (MW) | EL_Min (MW) | Compressor (MW/kg) | Efficiency Factor | Flexibility (%)
1 | 53.4 | 0 | 0.71566 | 1 | 0 | 0 | 0 | 5 | 5 | 0.000582 | 20 | 0%
2 | 39 | 0 | 0.9832 | 2 | 0 | 0 | 0 | 5 | 3.5 | 0.00132 | 20 | 30%
3 | 23.61 | 0 | 0.88164 | 3 | 0 | 0 | 0 | 10 | 7 | 0.00192 | 20 | 30%
4 | 22.8 | 0 | 0.81973 | 4 | 0 | 0 | 0 | 15 | 15 | 0.00249 | 20 | 0%
5 | 22.8 | 0 | 0.61419 | 5 | 0 | 0 | 0 | 20 | 14 | 0.000582 | 20 | 30%
6 | 31.5 | 0 | 0.61418 | 6 | 0 | 0 | 0 | 15 | 15 | 0.00132 | 20 | 0%
7 | 53.4 | 0 | 0.56871 | 7 | 0 | 0 | 0 | 15 | 12 | 0.00192 | 20 | 20%
8 | 88.9 | 0 | 0.94395 | 8 | 0 | 0 | 0 | 15 | 9 | 0.00249 | 20 | 40%
9 | 22.08 | 0.70555 | 0.82087 | 9 | 0 | 0 | 0 | 15 | 6 | 0.000582 | 20 | 60%
10 | 2.02 | 0.92613 | 0.87053 | 10 | 0 | 0 | 0 | 15 | 3 | 0.00132 | 20 | 80%
11 | 1.6 | 0.70477 | 0.5513 | 11 | 0 | 0 | 0 | 10 | 10 | 0.00192 | 20 | 0%
12 | 1 | 0.79228 | 0.99212 | 12 | 0 | 0 | 0 | 10 | 8 | 0.00249 | 20 | 20%
13 | 0.98 | 0.72142 | 0.92828 | 13 | 0 | 0 | 0 | 10 | 6 | 0.000582 | 20 | 40%
14 | 0.96 | 0.98979 | 0.64034 | 14 | 0 | 0 | 0 | 10 | 4 | 0.00132 | 20 | 60%
15 | 0.8 | 0.9487 | 0.62617 | 15 | 0 | 0 | 0 | 10 | 2 | 0.00192 | 20 | 80%
16 | 0.76 | 0.71207 | 0.6269 | 16 | 0 | 0 | 0 | 5 | 5 | 0.00249 | 20 | 0%
17 | 0.76 | 0.78633 | 0.68301 | 17 | 0 | 0 | 0 | 5 | 4 | 0.000582 | 20 | 20%
18 | 1.38 | 0.76292 | 0.78541 | 18 | 0 | 0 | 0 | 5 | 3 | 0.00132 | 20 | 40%
19 | 5.52 | 0.61674 | 0.74231 | 19 | 0 | 0 | 0 | 5 | 2 | 0.00192 | 20 | 60%
20 | 64 | 0 | 0.67697 | 20 | 0 | 0 | 0 | 5 | 1 | 0.00249 | 20 | 80%
21 | 87.36 | 0 | 0.82585
22 | 65.53 | 0 | 0.60651
23 | 52 | 0 | 0.6774
24 | 22.8 | 0 | 0.71186
25 | 83 | 0 | 0.75352
26 | 70 | 0 | 0.90634
27 | 65 | 0 | 0.63446
28 | 65 | 0 | 0.78052
29 | 63 | 0 | 0.81683
30 | 65 | 0 | 0.56331
31 | 65 | 0 | 0.82385
32 | 68 | 0.71548 | 0.62092
33 | 60 | 0.6161 | 0.57195
34 | 41 | 0.6817 | 0.98235
35 | 25 | 0.95569 | 0.99013
36 | 11 | 0.88208 | 0.91712
37 | 11 | 0.68583 | 0.68319
38 | 11 | 0.71119 | 0.58709
39 | 10 | 0.87819 | 0.85946
40 | 7 | 0.63232 | 0.74612
41 | 25 | 0.63876 | 0.59841
42 | 46 | 0.69022 | 0.77168
43 | 83 | 0.64974 | 0.55771
44 | 140 | 0 | 0.96398
45 | 130 | 0 | 0.6619
46 | 113 | 0 | 0.84938
47 | 107 | 0 | 0.68648
48 | 89 | 0 | 0.78323
49 | 83 | 0 | 0.7956
50 | 70 | 0 | 0.62758
51 | 65 | 0 | 0.99197
52 | 65 | 0 | 0.90167
53 | 63 | 0 | 0.978
54 | 65 | 0 | 0.95725
55 | 65 | 0 | 0.81937
56 | 68 | 0.61343 | 0.96981
57 | 60 | 0.66335 | 0.58283
58 | 41 | 0.93757 | 0.63274
59 | 25 | 0.78904 | 0.56274
60 | 11 | 0.97874 | 0.69281
61 | 11 | 0.89813 | 0.72222
62 | 11 | 0.94583 | 0.66774
63 | 10 | 0.82515 | 0.92656
64 | 7 | 0.81266 | 0.7074
65 | 25 | 0.73682 | 0.67219
66 | 46 | 0.59449 | 0.79374
67 | 83 | 0.65711 | 0.60718
68 | 140 | 0 | 0.91424
69 | 130 | 0 | 0.57636
70 | 113 | 0 | 1
71 | 107 | 0 | 0.90033
72 | 89 | 0 | 0.63401
73 | 83 | 0 | 0.5443
74 | 70 | 0 | 0.9204
75 | 65 | 0 | 0.86997
76 | 65 | 0 | 0.88025
77 | 63 | 0 | 0.89988
78 | 65 | 0 | 0.57612
79 | 65 | 0 | 0.70819
80 | 68 | 0.80257 | 0.59554
81 | 60 | 0.84339 | 0.94252
82 | 41 | 0.72358 | 0.83117
83 | 25 | 0.7864 | 0.69539
84 | 11 | 0.9649 | 0.57125
85 | 11 | 0.79087 | 0.68614
86 | 11 | 0.73421 | 0.69274
87 | 10 | 0.84301 | 0.88053
88 | 7 | 0.92595 | 0.83779
89 | 25 | 0.79698 | 0.95372
90 | 46 | 0.69599 | 0.76101
91 | 83 | 0.50619 | 0.59727
92 | 140 | 0 | 0.87293
93 | 130 | 0 | 0.89501
94 | 113 | 0 | 0.80237
95 | 107 | 0 | 0.89974
96 | 89 | 0 | 0.77103
97 | 83 | 0 | 0.78447
98 | 70 | 0 | 0.74027
99 | 65 | 0 | 0.55354
100 | 65 | 0 | 0.59184
101 | 63 | 0 | 0.55633
102 | 65 | 0 | 0.83726
103 | 65 | 0 | 0.68771
104 | 68 | 0.77642 | 0.77789
105 | 60 | 0.86119 | 0.96317
106 | 41 | 0.79198 | 0.6575
107 | 25 | 0.82479 | 0.7323
108 | 11 | 0.94701 | 0.89258
109 | 11 | 0.90455 | 0.64798
110 | 11 | 0.91441 | 0.57749
111 | 10 | 0.92181 | 0.67629
112 | 7 | 0.9114 | 0.6166
113 | 25 | 0.69114 | 0.97344
114 | 46 | 0.64333 | 0.91699
115 | 83 | 0.50542 | 0.83586
116 | 140 | 0 | 0.9464
117 | 130 | 0 | 0.91492
118 | 113 | 0 | 0.62837
119 | 107 | 0 | 0.9562
120 | 89 | 0 | 0.79218
121 | 83 | 0 | 0.91667
122 | 70 | 0 | 0.95784
123 | 65 | 0 | 0.6894
124 | 65 | 0 | 0.59284
125 | 63 | 0 | 0.64758
126 | 65 | 0 | 0.74007
127 | 65 | 0 | 0.92158
128 | 68 | 0.75013 | 0.94142
129 | 60 | 0.65503 | 0.54497
130 | 41 | 0.82716 | 0.77891
131 | 25 | 0.68757 | 0.73556
132 | 11 | 0.69434 | 0.64488
133 | 11 | 0.86407 | 0.5974
134 | 11 | 0.85981 | 0.69851
135 | 10 | 0.8696 | 0.97958
136 | 7 | 0.85971 | 0.69182
137 | 25 | 0.8797 | 0.78264
138 | 46 | 0.68143 | 0.86819
139 | 83 | 0.56069 | 0.71059
140 | 140 | 0 | 0.99299
141 | 130 | 0 | 0.98865
142 | 113 | 0 | 0.65866
143 | 107 | 0 | 0.77264
144 | 89 | 0 | 0.68145
145 | 83 | 0 | 0.67401
146 | 70 | 0 | 0.55887
147 | 65 | 0 | 0.82479
148 | 65 | 0 | 0.77516
149 | 63 | 0 | 0.56564
150 | 65 | 0 | 0.67113
151 | 65 | 0 | 0.96349
152 | 68 | 0.69035 | 0.65298
153 | 60 | 0.80247 | 0.60902
154 | 41 | 0.83892 | 0.76902
155 | 25 | 0.75173 | 0.99943
156 | 11 | 1 | 0.65414
157 | 11 | 0.93457 | 0.85385
158 | 11 | 0.86446 | 0.8954
159 | 10 | 0.86112 | 0.65209
160 | 7 | 0.76305 | 0.87989
161 | 25 | 0.66446 | 0.71252
162 | 46 | 0.63801 | 0.83535
163 | 83 | 0.66565 | 0.83592
164 | 140 | 0 | 0.79053
165 | 130 | 0 | 0.58367
166 | 113 | 0 | 0.92961
167 | 107 | 0 | 0.69069
168 | 89 | 0 | 0.62835